## Sheet1
Item	Reference Designators	Value	Description	Qty	Digikey Catalog #	Manufacturer Part #
1	C4, C5, C6, C7, C8, C9, C14, C18, C19, C20, C21, C22, C23, C24, C25, C26, C27, C28, C29, C30, C31, C33, C34, C35, C36, C37, C38, C39, C40, C41, C42, C43, C44, C45, C46, C47, C48, C49, C50, C52, C53, C54, C55, C58, C69	0.1µF	0.1µF ceramic cap, 0603, ±5%, X7R, 50V	45	1276-1033-1-ND	CL10B104JB8NNNC
2	C1, C15, C16, C17, C56, C57, C59, C63, C64, C67, C68	10µF	10µF ceramic cap, 0603, ±10%, X5R, 25V	11	490-18214-1-ND	GRM188R61E106KA73D
3	C10, C11, C12, C13	1µF	1µF ceramic cap, 0603, ±10%, X7R, 25V	4	1276-1184-1-ND	CL10B105KA8NNNC
4	C60, C65, C66	10nF	10nF ceramic cap, 0603, ±5%, X7R, 50V	3	399-C0603C103J5RAC7867CT-ND	C0603C103J5RAC7867
5	C2, C3	22pF	22pF ceramic cap, 0603, ±1%, C0G/NP0, 50V	2	1292-1500-1-ND	0603N220F500CT
6	C32, C51	1nF	1nF ceramic cap, 0603, ±1%, C0G/NP0, 50V	2	478-KGM15ACG1H102FTCT-ND	KGM15ACG1H102FT
7	C61	220nF	220nF ceramic cap, 0603, ±10%, X7R, 50V	1	445-7408-1-ND	C1608X7R1H224K080AB
8	C62	4.7nF	4.7nF ceramic cap 0603, ±10%, X7R, 50V	1	1276-1098-1-ND	CL10B472KB8NNNC
9	R11, R12, R14, R16, R21, R22, R23, R24, R25, R26, R39, R41, R46, R47, R48, R49, R50, R51, R71, R72, R73, R74	2kΩ	2kΩ resistor, 0603, ±0.1%, 1/10W	22	P2.0KDBCT-ND	ERA-3AEB202V
10	R2, R4, R5, R6, R7, R9, R63	5.1kΩ	5.1kΩ resistor, 0603, ±1%, 1/10W	7	P5.10KHCT-ND	ERJ-3EKF5101V
11	R19, R20, R29, R44, R45, R54	1kΩ	1kΩ resistor, 0603, ±0.1%, 1/10W	6	P1.0KDBCT-ND	ERA-3AEB102V
12	R17, R18, R42, R43, R70	12.7kΩ	12.7kΩ resistor, 0603, ±1%, 1/10W	5	311-12.7KHRCT-ND	RC0603FR-0712K7L
13	R1, R3, R10, R65	909Ω	909Ω resistor, 0603, ±1%, 1/10W	4	311-909HRCT-ND	RC0603FR-07909RL
14	R13, R15, R38, R40	255Ω	255Ω resistor, 0603, ±0.1%, 1/10W	4	P255DBCT-ND	ERA-3AEB2550V
15	R30, R34, R55, R59	316Ω	316Ω resistor, 0603, ±0.1%, 1/10W	4	P316DBCT-ND	ERA-3AEB3160V
16	R31, R35, R56, R60	10kΩ	10kΩ resistor, 0603, ±0.1%, 1/10W	4	P10KDBCT-ND	ERA-3AEB103V
17	R32, R36, R57, R61	316kΩ	316kΩ resistor, 0603, ±0.1%, 1/10W	4	P316KDBCT-ND	ERA-3AEB3163V
18	R33, R37, R58, R62	10MΩ	10MΩ resistor, 1206, ±0.1%, 1/4W	4	749-MCA1206MD1005BP100CT-ND	MCA1206MD1005BP100
19	R8, R66	105kΩ	105kΩ resistor, 0603, ±1%, 1/10W	2	311-105KHRCT-ND	RC0603FR-07105KL
20	R27, R52	909kΩ	909kΩ resistor, 0603, ±1%, 1/10W	2	311-909KHRCT-ND	RC0603FR-07909KL
21	R28, R53	9.09kΩ	9.09kΩ resistor, 0603, ±0.1%, 1/10W	2	P9.09KDBCT-ND	ERA-3AEB9091V
22	R64	100Ω	100Ω resistor, 0603, ±1%, 1/10W	1	311-100HRCT-ND	RC0603FR-07100RL
23	R67	1.3MΩ	1.3MΩ resistor, 0603, ±1%, 1/10W	1	YAG3326CT-ND	RC0603FR-071M3L
24	R68	976kΩ	976kΩ resistor, 0603, ±1%, 1/10W	1	311-976KHRCT-ND	RC0603FR-07976KL
25	R69	86.6kΩ	86.6kΩ resistor, 0603, ±1%, 1/10W	1	311-86.6KHRCT-ND	RC0603FR-0786K6L
26	L1, L2	4.7µH	PA5003.182NLT	2	553-4090-1-ND	PA5003.472NLT
27	D4, D5	SD0805S020S1R0	0805, 20V, 1A, Schottky diode	2	478-7800-1-ND	SD0805S020S1R0
28	D1	RGB	IN-S85TATRGB	1	1830-1086-1-ND	IN-S85TATRGB
29	D2, D6	BLE, ±12V	0805, Blue LED	2	1497-XZCFBB54W-1VFCT-ND	XZCFBB54W-1VF
30	D3	3V3	0805, Green LED	1	160-1887-1-ND	LTST-C170TGKT
31	U6, U7, U9, U10, U15, U16, U18, U19	AD8420	MSOP-8, 3x3mm, 0.65mm pitch	8	505-AD8420ARMZ-R7CT-ND	AD8420ARMZ-R7
32	U11, U12, U20, U21	ADG509F	TSSOP-16, 4.4x5mm, 0.65mm pitch	4	505-ADG5209FBRUZ-RL7CT-ND	ADG5209FBRUZ-RL7
33	U2, U3	ADS8887	TSSOP-10, 3x3mm, 0.5mm pitch	2	296-37909-5-ND	ADS8887IDGS
34	U8, U17	ADG333A	SSOP-20, 5.3x7.2mm, 0.65mm pitch	2	ADG333ABRSZ-REELCT-ND	ADG333ABRSZ-REEL
35	U13, U22	AD823A	MSOP-8, 3x3mm, 0.65mm pitch	2	505-AD823AARMZ-ND	AD823AARMZ
36	U14, U23	ADG1221	MSOP-10, 3x3mm, 0.5mm pitch	2	505-ADG1221BRMZ-REEL7CT-ND	ADG1221BRMZ-REEL7
37	U1	PIC24FJ128GC006		1	PIC24FJ128GC006-I/MR-ND	PIC24FJ128GC006-I/MR
38	U4	DAC8564	TSSOP-16, 4.4x5mm, 0.65mm pitch	1	296-50721-1-ND	DAC8564IAPWR
39	U5	RN4871	RN4871	1	RN4871-I/RM130-ND	RN4871-I/RM130
40	U24	MCP1702T-3302E	SOT-23	1	MCP1702T-3302E/CBCT-ND	MCP1702T-3302E/CB
41	U25	TPS65131-Q1	TPS65131-Q_1	1	296-40865-1-ND	TPS65131TRGERQ1
42	U26	LT3032EDE-12		1	LT3032EDE-12#PBF-ND	LT3032EDE-12#PBF
43	U27	MCP6022	TSSOP-8, 4.4x3mm, 0.65mm pitch	1	MCP6022T-I/STCT-ND	MCP6022T-I/ST
44	Y1	32.768kHz	Crystal_SMD_2012-2Pin_2.0x1.2mm	1	XC2738-CT-ND	ECS-.327-12.5-12R-C-TR
45	Q1	AOSS21115C	SOT-23	1	785-AOSS21115CCT-ND	AOSS21115C
46	S1, S2	RST, SW1	KXT321LHS	2	CKN10778CT-ND	KTX 321 LHS
47	J2	USB4105-GF-A	USB4105-GF-A	1	2073-USB4105-GF-ACT-ND	USB4105-GF-A
48	J3, J4, J5, J6	2.54-mm pin header	2 1x2, 2 1x6 2.54-mm vertical male pin headers	1	S1021E-36-ND	PBC36SABN
49		USB cable	USB A to C cable, USB 2.0, 1m	1	2987-DH-20M50052-ND	DH-20M50052
50		Breadboard	Solderless breadboard	1	438-1045-ND	TW-E40-1020